## Аркуш1
p(x1) | p(y1) | H(Y) | H(Y¦X) | p(y2) | C | P(Y¦X)
0.5 | 0.52 | 0.99885 | 0.58184 | 0.48 | 417.0103 | 0.88 | 0.12
0.501 | 0.52072 | 0.99876 | 0.58173 | 0.47928 | 417.0306 | 0.16 | 0.84
0.502 | 0.52144 | 0.99867 | 0.58163 | 0.47856 | 417.0479
0.503 | 0.52216 | 0.99858 | 0.58152 | 0.47784 | 417.0623 | V0 | H(Y¦x1) | H(Y¦x2)
0.504 | 0.52288 | 0.99849 | 0.58142 | 0.47712 | 417.0736 | 1000 | 0.52936 | 0.63431
0.505 | 0.5236 | 0.99839 | 0.58131 | 0.4764 | 417.0819
0.506 | 0.52432 | 0.99829 | 0.58121 | 0.47568 | 417.0872
0.507 | 0.52504 | 0.99819 | 0.5811 | 0.47496 | 417.0895
0.508 | 0.52576 | 0.99808 | 0.581 | 0.47424 | 417.0889
0.509 | 0.52648 | 0.99798 | 0.58089 | 0.47352 | 417.0852
0.51 | 0.5272 | 0.99786 | 0.58079 | 0.4728 | 417.0785
0.511 | 0.52792 | 0.99775 | 0.58068 | 0.47208 | 417.0688
0.512 | 0.52864 | 0.99763 | 0.58058 | 0.47136 | 417.0561
0.513 | 0.52936 | 0.99751 | 0.58047 | 0.47064 | 417.0405
0.514 | 0.53008 | 0.99739 | 0.58037 | 0.46992 | 417.0218
0.515 | 0.5308 | 0.99726 | 0.58026 | 0.4692 | 417.0001
0.516 | 0.53152 | 0.99713 | 0.58016 | 0.46848 | 416.9754
0.517 | 0.53224 | 0.997 | 0.58005 | 0.46776 | 416.9477
0.518 | 0.53296 | 0.99686 | 0.57995 | 0.46704 | 416.917
0.519 | 0.53368 | 0.99672 | 0.57984 | 0.46632 | 416.8833
0.52 | 0.5344 | 0.99658 | 0.57974 | 0.4656 | 416.8466